## BrastarX耐力値計算シート ver.3
ブレスターX 短期許容せん断耐力計算シート | [6 empty] | Ver.22-06
2026-08-06
入 力 シ ー ト | [7 empty] | ご注意ください！
筋かい厚み・樹種 厚み45mmの場合は、 スギまたは、ベイツガ |  | 選択ください | [5 empty] | 筋かい厚さ90mm以上の場合は90mmを選択してください。 筋かい厚さ45mmで、ベイツガ以外の樹種の場合は、45（スギ）を選択してください。
mm
壁幅：B (柱芯間距離) 900～1000mmの範囲で入力 |  | 入力ください | [5 empty] | 900～1000mmの範囲で入力してください。
mm
壁高：H (横架材芯間距離) |  | 入力ください
mm
階高：Hf
mm
判 定 結 果
短期許容せん断耐力：Qa |  |  | kN/m | 単位壁長さあたりの耐力です。 |  |  |  | 計算用基準数値
※参考壁倍率（相当) |  |  | 倍 | あくまで参考値です。 |  |  |  |  | 長さ(mm) | Pa3.0(kN/m)
壁幅：B判定
高さ幅比：H/B 判定 |  |  |  | 3.5以上はNGです。NGの場合は、壁寸法を変更してください。 |  |  |  | 30(スギ) | 3400 | 4.6
筋かい長さ：L 判定 |  |  |  | NGの場合は壁寸法を変更するか，筋かい厚さを45mmまたは90mmに変更してください。 |  |  |  | 45(スギ) | 4000 | 6.3
耐力壁の剛性：K |  |  | kN/rad/m | 短期許容せん断耐力Qaから算出しております。 |  |  |  | 45（ベイツガ） | 4000 | 7.7
|  |  | kN/mm/m |  |  |  |  | 90(スギ) | 6000 | 10.8
在来たすき掛け筋かい耐力壁／耐震改修・新築【参考数値】
耐震改修 時 |  |  |  |  | 新築 時
たすき掛け筋かい |  |  |  |  | たすき掛け筋かい
壁基準耐力数値 一覧表 |  |  |  |  | 壁倍率・変換せん断耐力数値 一覧表
筋かいサイズ | ： 壁基準耐力値 |  |  |  | 筋かいサイズ | ： 壁基準耐力値
（単位：mm） |  |  |  |  | （単位：mm） | ※壁倍率×1.96kN/m
厚み × 幅 |  |  |  |  | 厚み × 幅
30 × 90以上 | ： 4.8kN/m |  |  |  | 30×90以上（3.0倍） | ： 5.88kN/m
45 × 90以上 | ： 6.4kN/m |  |  |  | 45×90以上（4.0倍） | ： 7.84kN/m
90 × 90 | ： 9.6kN/m |  |  |  | 90×90（5.0倍） | ： 9.80kN/m
https://www.okabe.co.jp/mokuzo/brastarx/